## 数据通路表(含控制信号)
| 取指单元 |  |  |  | 译码单元 |  |  |  |  | 执行单元 |  | 存储单元
部件 | PC | NPC |  | IROM | RF |  |  |  | SEXT | ALU |  | DRAM
输入信号 | din | PC | imm | adr | rR1 | rR2 | wR | wD | din | A | B | adr | wdin
add | NPC.npc | PC.pc |  | PC.pc | IROM.inst[19:15] | IROM.inst[24:20] | IROM.inst[11:7] | ALU.C |  | RF.rD1 | RF.rD2
sub | NPC.npc | PC.pc |  | PC.pc | IROM.inst[19:15] | IROM.inst[24:20] | IROM.inst[11:7] | ALU.C |  | RF.rD1 | RF.rD2
and | NPC.npc | PC.pc |  | PC.pc | IROM.inst[19:15] | IROM.inst[24:20] | IROM.inst[11:7] | ALU.C |  | RF.rD1 | RF.rD2
or | NPC.npc | PC.pc |  | PC.pc | IROM.inst[19:15] | IROM.inst[24:20] | IROM.inst[11:7] | ALU.C |  | RF.rD1 | RF.rD2
xor | NPC.npc | PC.pc |  | PC.pc | IROM.inst[19:15] | IROM.inst[24:20] | IROM.inst[11:7] | ALU.C |  | RF.rD1 | RF.rD2
sll | NPC.npc | PC.pc |  | PC.pc | IROM.inst[19:15] | IROM.inst[24:20] | IROM.inst[11:7] | ALU.C |  | RF.rD1 | RF.rD2
srl | NPC.npc | PC.pc |  | PC.pc | IROM.inst[19:15] | IROM.inst[24:20] | IROM.inst[11:7] | ALU.C |  | RF.rD1 | RF.rD2
sra | NPC.npc | PC.pc |  | PC.pc | IROM.inst[19:15] | IROM.inst[24:20] | IROM.inst[11:7] | ALU.C |  | RF.rD1 | RF.rD2
addi | NPC.npc | PC.pc |  | PC.pc | IROM.inst[19:15] |  | IROM.inst[11:7] | ALU.C | IROM.inst[31:20] | RF.rD1 | SEXT.ext
andi | NPC.npc | PC.pc |  | PC.pc | IROM.inst[19:15] |  | IROM.inst[11:7] | ALU.C | IROM.inst[31:20] | RF.rD1 | SEXT.ext
ori | NPC.npc | PC.pc |  | PC.pc | IROM.inst[19:15] |  | IROM.inst[11:7] | ALU.C | IROM.inst[31:20] | RF.rD1 | SEXT.ext
xori | NPC.npc | PC.pc |  | PC.pc | IROM.inst[19:15] |  | IROM.inst[11:7] | ALU.C | IROM.inst[31:20] | RF.rD1 | SEXT.ext
slli | NPC.npc | PC.pc |  | PC.pc | IROM.inst[19:15] |  | IROM.inst[11:7] | ALU.C | IROM.inst[24:20] | RF.rD1 | SEXT.ext
srli | NPC.npc | PC.pc |  | PC.pc | IROM.inst[19:15] |  | IROM.inst[11:7] | ALU.C | IROM.inst[24:20] | RF.rD1 | SEXT.ext
srai | NPC.npc | PC.pc |  | PC.pc | IROM.inst[19:15] |  | IROM.inst[11:7] | ALU.C | IROM.inst[24:20] | RF.rD1 | SEXT.ext
lw | NPC.npc | PC.pc |  | PC.pc | IROM.inst[19:15] |  | IROM.inst[11:7] | DRAM.rd | IROM.inst[31:20] | RF.rD1 | SEXT.ext | ALU.C
jalr | NPC.npc | PC.pc |  | PC.pc | IROM.inst[19:15] |  | IROM.inst[11:7] | NPC.pc4 | IROM.inst[31:20] | RF.rD1 | SEXT.ext
sw | NPC.npc | PC.pc |  | PC.pc | IROM.inst[19:15] | IROM.inst[24:20] |  |  | IROM.inst[31:25¦11:7] | RF.rD1 | SEXT.ext | ALU.C | RF.rD2
beq | NPC.npc | PC.pc | SEXT.ext | PC.pc | IROM.inst[19:15] | IROM.inst[24:20] |  |  | IROM.inst[31¦7¦30:25¦11:8] | PC.pc | RF.rD2
bne | NPC.npc | PC.pc | SEXT.ext | PC.pc | IROM.inst[19:15] | IROM.inst[24:20] |  |  | IROM.inst[31¦7¦30:25¦11:8] | PC.pc | RF.rD2
blt | NPC.npc | PC.pc | SEXT.ext | PC.pc | IROM.inst[19:15] | IROM.inst[24:20] |  |  | IROM.inst[31¦7¦30:25¦11:8] | PC.pc | RF.rD2
bge | NPC.npc | PC.pc | SEXT.ext | PC.pc | IROM.inst[19:15] | IROM.inst[24:20] |  |  | IROM.inst[31¦7¦30:25¦11:8] | PC.pc | RF.rD2
lui | NPC.npc | PC.pc |  | PC.pc |  |  | IROM.inst[11:7] | ALU.C | IROM.inst[31:12] |  | SEXT.ext
jal | NPC.npc | PC.pc | SEXT.ext | PC.pc |  |  | IROM.inst[11:7] | NPC.pc4 | IROM.inst[31¦19:12¦20¦30:21]
完整 | NPC.npc | PC.pc | SEXT.ext | PC.pc | IROM.inst[19:15] | IROM.inst[24:20] | IROM.inst[11:7] | ALU.C DRAM.rd NPC.pc4 | IROM.inst[31:7] | RF.rD1 PC.pc | RF.rD2 SEXT.ext | ALU.C | RF.rD2
操作选择信号 |  | npc_op |  |  |  |  | rf_we |  | sext_op | alu_op |  |  | dram_we
多路选择信号 | [7 empty] | wd_sel |  | alua_sel | alub_sel
分支控制信号 | [9 empty] | branch

## 控制信号取值表
指令 | 控制信号
| npc_op | rf_we | wd_sel | sext_op | alu_op | alua_sel | alub_sel | branch | dram_we
add | 'b00 | 1 | 'b00 | X | ADD | 0 | 0 | 0 | 0
sub | 'b00 | 1 | 'b00 | X | SUB | 0 | 0 | 0 | 0
and | 'b00 | 1 | 'b00 | X | AND | 0 | 0 | 0 | 0
or | 'b00 | 1 | 'b00 | X | OR | 0 | 0 | 0 | 0
xor | 'b00 | 1 | 'b00 | X | XOR | 0 | 0 | 0 | 0
sll | 'b00 | 1 | 'b00 | X | SLL | 0 | 0 | 0 | 0
srl | 'b00 | 1 | 'b00 | X | SRL | 0 | 0 | 0 | 0
sra | 'b00 | 1 | 'b00 | X | SRA | 0 | 0 | 0 | 0
addi | 'b00 | 1 | 'b00 | 'b000 | ADD | 0 | 1 | 0 | 0
andi | 'b00 | 1 | 'b00 | 'b000 | AND | 0 | 1 | 0 | 0
ori | 'b00 | 1 | 'b00 | 'b000 | OR | 0 | 1 | 0 | 0
xori | 'b00 | 1 | 'b00 | 'b000 | XOR | 0 | 1 | 0 | 0
slli | 'b00 | 1 | 'b00 | 'b000 | SLL | 0 | 1 | 0 | 0
srli | 'b00 | 1 | 'b00 | 'b000 | SRL | 0 | 1 | 0 | 0
srai | 'b00 | 1 | 'b00 | 'b000 | SRA | 0 | 1 | 0 | 0
lw | 'b00 | 1 | 'b01 | 'b000 | ADD | 0 | 1 | 0 | 0
jalr | 'b11 | 1 | 'b10 | 'b000 | ADD | 0 | 1 | 0 | 0
sw | 'b00 | 0 | 'bXX | 'b001 | ADD | 0 | 1 | 0 | 1
beq | 'b01 | 0 | 'bXX | 'b010 | SUB | 1 | 0 | 1 | 0
bne | 'b01 | 0 | 'bXX | 'b010 | SUB | 1 | 0 | 1 | 0
blt | 'b01 | 0 | 'bXX | 'b010 | SUB | 1 | 0 | 1 | 0
bge | 'b01 | 0 | 'bXX | 'b010 | SUB | 1 | 0 | 1 | 0
lui | 'b00 | 1 | 'b00 | 'b011 | SLL | X | 1 | 0 | 0
jal | 'b10 | 1 | 'b00 | 'b100 | ADD | 1 | 1 | 0 | 0